## User Units 17.12.12
Translatorisch: units = "Getriebe Eingang" * ( Vorschubkonstante [mm/U] / Anzeigeeinheit Last [µm] ) * 1000 Hinweis: Faktor 1000 zur Konvertierung der unterschiedlichen Angaben in µm und mm Rotatorisch: units = "Getriebe Eingang" / Anzeigeeinheit Last [1/1000 U] * 1000 units = "Getriebe Eingang" / Anzeigeeinheit Last [°] * 360 Hinweis: Faktor 1000 bzw. 360 zur Konvertierung der unterschiedlichen Angaben in 1/1000 bzw. ° Alle: rev_motor = "Getriebe Ausgang"
Skalierung translatorisch | Zugstation | Zugeinheit | Längsschneider Untermesser | Längsschneider Obermesser | Stanzstation | Längsschneider Untermesser | Stanzstation
Vorschubkonstante lastseitig [mm/U] | 508 | 251.3274 | 329.8672 | 314.1593 | 762 | 329.8672 | 507 | 254 | 762
Anzeigeeinheit Last [µm] | 1 | 1 | 1 | 1 | 1 | 1 | 1 | 1 | 1
Getriebe Eingang (ggfs. erweitert) | 22 | 1800 | 48 | 5504.07 | 169 | 48 | 1 | 80 | 80
Getriebe Ausgang (ggfs. erweitert) | 280 | 12500 | 480 | 52492.24 | 1270 | 480 | 5 | 400 | 1270
Encoder Interface: Parameter - scaling - load units | 11176000 | 452389342.1169 | 15833626.9741 | 1729154587.6844 | 128778000 | 15833626.9741 | 507000 | 20319999.9998 | 60960000 | 254000 | 507000
Encoder Interface: Parameter - scaling - load rev_motor | 280 | 12500 | 480 | 52492.24 | 1270 | 480 | 5 | 400 | 1270 | 5 | 5
Maximalgeschwindigkeit Motor [U/min]: | 4500 | 4500 | 6000 | 6000 | 6000 | 6000 | 4500 | 4500 | 6000
limit: Parameter - v_pos | 2993571.4286 | 2714336.0527 | 3298672.2863 | 3294114.6876 | 10140000 | 3298672.2863 | 7605000 | 3810000 | 4800000
Optional: Maximalgeschwindigkeit [m/min]: | 150 | 120 | 5 | 120 | 120 | 120 | 4.5 | 4.5 | 120
limit: Parameter - v_pos | 2500000 | 2000000 | 83333.3333 | 2000000 | 2000000 | 2000000 | 75000 | 75000 | 2000000
Schleppfehler Motor [°]: | 90 | 90 | 180 | 180 | 180 | 180 | 180 | 180 | 180
limit: Parameter - ds_stop | 9978.5714 | 9047.7868 | 16493.3614 | 16470.5734 | 50700 | 16493.3614 | 50700 | 25400 | 24000
Geschwindigkeit für Beschleunigung Motor [U/min]: | 2300 | 3300 | 3640 | 3650 | 3900 | 4000 | 2400 | 2400 | 3900
Minimale Beschleunigungszeit Motor [ms]: | 97 | 97 | 200 | 200 | 200 | 200 | 100 | 100 | 200
Maximalbeschleunigung Motor [U/(min*s)]: | 23711.3402 | 34020.6186 | 18200 | 18250 | 19500 | 20000 | 24000 | 24000 | 19500
limit: Parameter - a1_pos [units/s²] | 15773686.7943 | 20520753.663 | 10005972.6017 | 10019598.8414 | 32955000 | 10995574.2876 | 40560000 | 20319999.9998 | 15600000
Maximalbeschleunigung Motor [U/s²]: | 500 | 500 | 500 | 500 | 500 | 1000 | 500 | 500 | 500
limit: Parameter - a1_pos [units/s²] | 19957142.8571 | 18095573.6847 | 16493361.4313 | 16470573.4379 | 50700000 | 32986722.8627 | 50700000 | 25399999.9998 | 24000000
SafeMC: Encoder Unit System - Maximum acceleration [rad/s²] | 3141.5927 | 3141.5927 | 3141.5927 | 3141.5927 | 3141.5927 | 6283.1853 | 3141.5927 | 3141.5927 | 3141.5927
Maximalbeschleunigung lastseitig [mm/s²]: | 52.5 | 5 | 500 | 500 | 500 | 2000 | 500 | 500 | 500
limit: Parameter - a1_pos [units/s²] | 26670000 | 1256637.0614 | 164933614.3135 | 157079632.6795 | 381000000 | 659734457.2539 | 253500000 | 126999999.9989 | 381000000
SafeMC: Encoder Unit System - Maximum acceleration [rad/s²] | 4198.3102 | 218.1662 | 31415.9265 | 29961.326 | 23608.4182 | 125663.7061 | 15707.9633 | 15707.9633 | 49872.7834
Zeitdauer für Not-Halt [ms]: | 500 | 500 | 500 | 500 | 500 | 500 | 500 | 500 | 500
CPU-seitige Nothalt Beschleunigung [units/s²]: | 3060095.2381 | 3981026.2106 | 4002389.0407 | 4007839.5366 | 13182000 | 4398229.715 | 8112000 | 4064000 | 6240000
Maximalbeschleunigung lastseitig [rad/s²]: | 5 | 5 | 500 | 500 | 500 | 500 | 500 | 500 | 500
limit: Parameter - a1_pos [units/s²] | 404253.5555 | 200000 | 26250000 | 25000000 | 60638033.318 | 26250000 | 40345778.0738 | 20212677.7725 | 60638033.318
Maximalbeschleunigung Motor (motorseitig) [rad/s²]: | 5 | 2 | 500 | 500 | 500 | 500 | 500 | 500 | 500
limit: Parameter - a1_pos [units/s²] | 31762.7794 | 11520 | 0.90946 | 0.91072 | 0.29586 | 0.90946 | 0.29586 | 0.59055 | 0.625
Istgeschwindigkeit [units/s] | 2200000 | 2700000 | 66667 | 66668 | 66669 | 66670 | 66671 | 66671 | 66669
Istgeschwindigkeit [U/min] | 3307.0866 | 4476.2328 | 121.2615 | 121.4311 | 39.4491 | 121.267 | 39.4503 | 78.7453 | 83.3363
Istgeschwindigkeit [m/min] | 132 | 162 | 4 | 4.0001 | 4.0001 | 4.0002 | 4.0003 | 4.0003 | 4.0001
Istgeschwindigkeit [m/min] | 210 | 60 | 120 | 120 | 240 | 200 | 240 | 230 | 240
Istgeschwindigkeit [U/min] | 5261.2742 | 1657.864 | 3637.8273 | 3642.8604 | 2366.8639 | 6063.0455 | 2366.8639 | 4527.5591 | 5000
Istgeschwindigkeit [units/s] | 3500000 | 1000000 | 2000000 | 2000000 | 4000000 | 3333333.3333 | 4000000 | 3833333.3333 | 4000000
Skalierung rotatorisch
| Zugeinheit | Zugstation | Stanze | Längsschneider Untermesser | Fangband | Auslageband | Tandem Wickler | Gitteraufwickler | Ab-/Aufwickler | Tandem Wickler erhöhte Res
Anzeigeeinheit Last [1/1000 U] (also "Tausendstel U") | 0.01 | 0.01 | 0.01 | 0.01 | 0.01 | 0.01 | 1 | 1 | 1 | 0.01
Getriebe Eingang | 18 | 22 | 80 | 48 | 64 | 40 | 484 | 1 | 118 | 484
Getriebe Ausgang | 125 | 160 | 400 | 480 | 160 | 100 | 3600 | 5 | 83 | 3600
Encoder Interface: Parameter - scaling - load units | 1800000 | 2200000 | 8000000 | 4800000 | 6400000 | 4000000 | 484000 | 1000 | 118000 | 48400000
Encoder Interface: Parameter - scaling - load rev_motor | 125 | 160 | 400 | 480 | 160 | 100 | 3600 | 5 | 83 | 3600
Maximalgeschwindigkeit Motor [U/min]: | 5500 | 5500 | 4000 | 3000 | 5500 | 5500 | 5500 | 5500 | 1900 | 5500
limit: Parameter - v_pos | 1320000 | 1260416.6667 | 1333333.3333 | 500000 | 3666666.6667 | 3666666.6667 | 12324.0741 | 18333.3333 | 45020.0803 | 1232407.4074
Maximalgeschwindigkeit Last [Units/s] (Parameter - v_pos): | 2000 | 18333 | 45000 | 10000 | 2000 | 18333 | 2000 | 18333 | 45000 | 2000
Geschwindigkeit Motor [U/min] | 8.3333 | 79.9985 | 135 | 60 | 3 | 27.4995 | 892.562 | 5499.9 | 1899.1525 | 8.9256
Schleppfehler Motor [°]: | 180 | 180 | 360 | 180 | 180 | 180 | 180 | 180 | 360 | 180
limit: Parameter - ds_stop | 7200 | 6875 | 20000 | 5000 | 20000 | 20000 | 67.2222 | 100 | 1421.6867 | 6722.2222
Maximalbeschleunigung Motor [U/(min*s)]: | 55000 | 10000 | 40000 | 30000 | 55000 | 10000 | 55000 | 10000 | 19000 | 55000
limit: Parameter - a1_pos | 13200000 | 2291666.6667 | 13333333.3333 | 5000000 | 36666666.6667 | 6666666.6667 | 123240.7407 | 33333.3333 | 450200.8032 | 12324074.0741
Maximalbeschleunigung Motor [U/s²]: | 500 | 500 | 500 | 500 | 500 | 500 | 500 | 500 | 500 | 500
limit: Parameter - a1_pos | 7200000 | 6875000 | 10000000 | 5000000 | 20000000 | 20000000 | 67222.2222 | 100000 | 710843.3735 | 6722222.2222
Geschwindigkeit für Beschleunigung Motor [U/min]: | 5500 | 4000 | 3000 | 3000 | 5500 | 4000 | 5500 | 4000 | 3000 | 5500
Zeitdauer für Not-Halt [ms]: | 500 | 500 | 500 | 500 | 500 | 500 | 500 | 500 | 500 | 500
CPU-seitige Nothalt Beschleunigung [units/s²]: | 2640000 | 1833333.3333 | 2000000 | 1000000 | 7333333.3333 | 5333333.3333 | 24648.1481 | 26666.6667 | 142168.6747 | 2464814.8148
Istdrehzahl [units/s] | 12324 | 18333 | 45020 | 50000 | 12324 | 18333 | 12324 | 18333 | 45020 | 12324
Istdrehzahl [Hz] | 0.85583 | 1.3333 | 2.251 | 5 | 0.3081 | 0.45832 | 91.6661 | 91.665 | 31.6666 | 0.91666
Istdrehzahl [U/min] | 51.35 | 79.9985 | 135.06 | 300 | 18.486 | 27.4995 | 5499.9669 | 5499.9 | 1899.9966 | 54.9997
Istdrehzahl [U/min] | 5500 | 4000 | 3000 | 3000 | 5500 | 4000 | 5500 | 4000 | 3000 | 5500
Istdrehzahl [Hz] | 91.6667 | 66.6667 | 50 | 50 | 91.6667 | 66.6667 | 91.6667 | 66.6667 | 50 | 91.6667
Istdrehzahl [units/s] | 1320000 | 916666.6667 | 1000000 | 500000 | 3666666.6667 | 2666666.6667 | 12324.0741 | 13333.3333 | 71084.3373 | 1232407.4074
Anzeigeeinheit Last [1 °] (also in Grad) | 1 | 10 | 1 | 1 | 1 | 10 | 1 | 10 | 1 | 1
Getriebe Eingang | 1 | 1 | 10 | 1 | 1 | 1 | 1 | 1 | 10 | 1
Getriebe Ausgang | 1 | 1 | 40 | 1 | 1 | 1 | 1 | 1 | 40 | 1
Encoder Interface: Parameter - scaling - load units | 360 | 36 | 3600 | 360 | 360 | 36 | 360 | 36 | 3600 | 360
Encoder Interface: Parameter - scaling - load rev_motor | 1 | 1 | 40 | 1 | 1 | 1 | 1 | 1 | 40 | 1
Maximalgeschwindigkeit Motor [U/min]: | 3000 | 3000 | 3000 | 3000 | 3000 | 3000 | 3000 | 3000 | 3000 | 3000
limit: Parameter - v_pos | 18000 | 1800 | 4500 | 18000 | 18000 | 1800 | 18000 | 1800 | 4500 | 18000
Maximalbeschleunigung Motor [U/(min*s)]: | 30000 | 30000 | 30000 | 30000 | 30000 | 30000 | 30000 | 30000 | 30000 | 30000
limit: Parameter - a1_pos | 180000 | 18000 | 45000 | 180000 | 180000 | 18000 | 180000 | 18000 | 45000 | 180000
Maximalbeschleunigung Motor [U/s²]: | 500 | 500 | 500 | 500 | 500 | 500 | 500 | 500 | 500 | 500
limit: Parameter - a1_pos | 180000 | 18000 | 45000 | 180000 | 180000 | 18000 | 180000 | 18000 | 45000 | 180000

## Antriebe 17.12.12
Bezeichnung | Mode | BMK | Index | Kurzname | SafeMC | Motor | Anbaugetriebe | g_Anbau |  | g_Zusatz1 |  | g_Zusatz2 |  | Getriebe
[8 empty] | An | Ab | An | Ab | An | Ab | Eingang | Ausgang | i | i aus Liste 434_Nitto…
Stanze 1 | Sync | 28 | 0 | gCut1 | Ja | 8LSA75.S0030D000-0 | 8GP60-115--005S2L7 | 1 | 5 | 160 | 240 | 1 | 1 | 160 | 1200 | 7.5
Stanze 2 | Sync | 34 | 0 | gCut2 | Ja | 8LSA75.S0030D000-0 | 8GP60-115--005S2L7 | 1 | 5 | 160 | 240 | 1 | 1 | 160 | 1200 | 7.5
Zugstation 1 | Sync | 27 | 2 | gPBS1 |  | 8LSA46.R0045D000-0 | 8GP50-090--005S2L4 | 1 | 5 | 22 | 40 | 1 | 1 | 22 | 200 | 9.0909
Zugstation 2 | Sync | 33 | 4 | gPBS2 |  | 8LSA43.R0045D000-0 | 8GP50-090--005S2L4 | 1 | 10 | 15 | 37 | 1 | 1 | 15 | 370 | 24.6667
Längsschneider Untermesser | Sync | 32 | 5 | gLongCut | Ja | 8LSA33.S0060D000-0 | 8GP50-070-005S2L3 | 1 | 5 | 41 | 82 | 100 | 100 | 4100 | 41000 | 10
Längsschneider Obermesser | Sync | 32 | 5 | gLongCut | Ja | 8LSA33.S0060D000-0 | 8GP50-070-005S2L3 | 1 | 5 | 41 | 82 | 100 | 100 | 4100 | 41000 | 10
FangBand | Sync | 36 | 10 | gCatchBelt |  | 8LSA26.R0060D000-0 | 8GP50-050--005S2L2 | 1 | 20 | 30 | 45 | 1 | 1 | 30 | 900 | 30
Auslageband | Sync | 35 | 11 | gConvBeltt |  | 8LSA36.R0060D000-0 | 8GP50-090--010S2L3 | 1 | 10 | 24 | 24 | 1 | 1 | 24 | 240 | 10
Gitteraufwickler rechts | Velo Torq | 30 | 11 | gGridRight |  | 8LSA55.R0045D100-1 | kein | 1 | 1 | 36 | 96 | 22 | 30 | 792 | 2880 | 3.6364
Gitteraufwickler links | Velo Torq | 29 | 11 | gGridLeft |  | 8LSA55.R0045D100-1 | kein | 1 | 1 | 36 | 96 | 22 | 30 | 792 | 2880 | 3.6364
Gitterturm Drehfunktion | Velo Torq | 31 | 11 | gGridFeed | Ja | 8LSA55.S0045D300-1 | kein | 1 | 61 | 68 | 134 | 1 | 1 | 68 | 8174 | 120.2059
Bahnspeicher | Velo Torq | 26 | 11 | gBuffer |  | 8LSA55.R0045D200-1 | 8GP50-120--012S2L5 | 1 | 12 | 60 | 60 | 22 | 22 | 1320 | 15840 | 12
Abwickler Antriebsseite | Velo Torq | 25 | 11 | gUnwDrv |  | 8LSN45.R0060D100-0 | kein | 1 | 1 | 30 | 72 | 30 | 100 | 900 | 7200 | 8
Abwickler Operatorseite | Velo Torq | 24 | 11 | gUnwOp |  | 8LSN45.R0060D100-0 | kein | 1 | 1 | 30 | 72 | 30 | 100 | 900 | 7200 | 8
SafeMC Maximalgeschwindigkeit [rad/s²]:
Motor v_max [U/min]: |  |  |  | 4500
Abbremszeit [s] |  |  |  | 1.75
Bremsrampe [U/min/s]: |  |  |  | 2571.4286
Bremsrampe [U/s²]: |  |  |  | 42.8571
Bremsrampe [rad/s²]: |  |  |  | 269.2794

## User Units 27.09.12
Translatorisch: units = "Getriebe Eingang" * ( Vorschubkonstante [mm/U] / Anzeigeeinheit Last [µm] ) * 1000 Hinweis: Faktor 1000 zur Konvertierung der unterschiedlichen Angaben in µm und mm Rotatorisch: units = "Getriebe Eingang" / Anzeigeeinheit Last [1/1000 U] * 1000 units = "Getriebe Eingang" / Anzeigeeinheit Last [°] * 360 Hinweis: Faktor 1000 bzw. 360 zur Konvertierung der unterschiedlichen Angaben in 1/1000 bzw. ° Alle: rev_motor = "Getriebe Ausgang"
Skalierung translatorisch | Zugstation1 | Zugstation2 | Längsschneider Untermesser | Längsschneider Obermesser | Fangband (Top) | Auslageband (Conv) | Stanzstation 1 | Stanzstation 2 | Gitterwendemotor
Vorschubkonstante lastseitig [mm/U] | 511.7654 | 381.1789 | 329.8672 | 314.1593 | 116.8672 | 324.8407 | 761.9933 | 761.9933 | 761.9933
Anzeigeeinheit Last [µm] | 1 | 1 | 1 | 1 | 1 | 1 | 1 | 1 | 1
Getriebe Eingang (ggfs. erweitert) | 22 | 15 | 41 | 41 | 30 | 24 | 160 | 160 | 68
Getriebe Ausgang (ggfs. erweitert) | 200 | 370 | 410 | 410 | 900 | 240 | 1200 | 1200 | 8174
Encoder Interface: Parameter - scaling - load units | 11258839.7519 | 5717682.9216 | 13524556.3737 | 12880529.8797 | 3506017.4014 | 7796176.3291 | 121918927.7005 | 121918927.7005 | 51815544.2727
Encoder Interface: Parameter - scaling - load rev_motor | 200 | 370 | 410 | 410 | 900 | 240 | 1200 | 1200 | 8174
Maximalgeschwindigkeit Motor [U/min]: | 4500 | 4500 | 6000 | 6000 | 6000 | 6000 | 4500 | 4500 | 4500
limit: Parameter - v_pos | 4222064.907 | 1158989.7814 | 3298672.2863 | 3141592.6536 | 389557.489 | 3248406.8038 | 7619932.9813 | 7619932.9813 | 475430.1224
Optional: Maximalgeschwindigkeit [m/min]: | 50 | 50 | 50 | 50 | 50 | 50 | 50 | 50 | 50
limit: Parameter - v_pos | 833333.3333 | 833333.3333 | 833333.3333 | 833333.3333 | 833333.3333 | 833333.3333 | 833333.3333 | 833333.3333 | 833333.3333
Schleppfehler Motor [°]: | 90 | 90 | 180 | 180 | 180 | 180 | 180 | 180 | 180
limit: Parameter - ds_stop | 14073.5497 | 3863.2993 | 16493.3614 | 15707.9633 | 1947.7874 | 16242.034 | 50799.5532 | 50799.5532 | 3169.5341
Geschwindigkeit für Beschleunigung Motor [U/min]: | 900 | 650 | 1500 | 1500 | 3200 | 1500 | 500 | 500 | 500
Minimale Beschleunigungszeit Motor [ms]: | 500 | 500 | 500 | 500 | 500 | 500 | 500 | 500 | 500
Maximalbeschleunigung Motor [U/(min*s)]: | 1800 | 1300 | 3000 | 3000 | 6400 | 3000 | 1000 | 1000 | 1000
limit: Parameter - a1_pos [units/s²] | 1688825.9628 | 334819.2702 | 1649336.1431 | 1570796.3268 | 415527.9883 | 1624203.4019 | 1693318.4403 | 1693318.4403 | 105651.1383
Maximalbeschleunigung Motor [U/s²]: | 500 | 500 | 500 | 500 | 500 | 500 | 500 | 500 | 500
limit: Parameter - a1_pos [units/s²] | 28147099.3798 | 7726598.5427 | 16493361.4313 | 15707963.2679 | 1947787.4452 | 16242034.0191 | 50799553.2085 | 50799553.2085 | 3169534.1493
SafeMC: Encoder Unit System - Maximum acceleration [rad/s²] | 3141.5927 | 3141.5927 | 3141.5927 | 3141.5927 | 3141.5927 | 3141.5927 | 3141.5927 | 3141.5927 | 3141.5927
Maximalbeschleunigung lastseitig [mm/s²]: | 500 | 500 | 500 | 500 | 500 | 500 | 500 | 500 | 500
limit: Parameter - a1_pos [units/s²] | 255882721.6349 | 190589430.719 | 164933614.3135 | 157079632.6795 | 58433623.3568 | 162420340.1906 | 380996649.0641 | 380996649.0641 | 380996649.0641
SafeMC: Encoder Unit System - Maximum acceleration [rad/s²] | 28559.9332 | 77492.6188 | 31415.9265 | 31415.9265 | 94247.7796 | 31415.9265 | 23561.9449 | 23561.9449 | 377637.9169
Zeitdauer für Not-Halt [ms]: | 500 | 500 | 500 | 500 | 500 | 500 | 500 | 500 | 500
CPU-seitige Nothalt Beschleunigung [units/s²]: | 1688825.9628 | 334819.2702 | 1649336.1431 | 1570796.3268 | 415527.9883 | 1624203.4019 | 1693318.4403 | 1693318.4403 | 105651.1383
Maximalbeschleunigung lastseitig [rad/s²]: | 500 | 500 | 500 | 500 | 500 | 500 | 500 | 500 | 500
limit: Parameter - a1_pos [units/s²] | 40725000 | 30333250 | 26250000 | 25000000 | 9300000 | 25850000 | 60637500 | 60637500 | 60637500
Maximalbeschleunigung Motor (motorseitig) [rad/s²]: | 500 | 500 | 500 | 500 | 500 | 500 | 500 | 500 | 500
limit: Parameter - a1_pos [units/s²] | 4479750 | 1229726.3514 | 0.90946 | 0.95493 | 7.701 | 0.92353 | 0.29528 | 0.29528 | 4.7326
Istgeschwindigkeit [units/s] | 2200000 | 2700000 | 66667 | 66668 | 66669 | 66670 | 66671 | 66671 | 66671
Istgeschwindigkeit [U/min] | 2344.8242 | 10483.2676 | 121.2615 | 127.3265 | 1026.842 | 123.1434 | 39.373 | 39.373 | 631.0486
Istgeschwindigkeit [m/min] | 132 | 162 | 4 | 4.0001 | 4.0001 | 4.0002 | 4.0003 | 4.0003 | 4.0003
Istgeschwindigkeit [m/min] | 50 | 50 | 50 | 50 | 50 | 50 | 50 | 50 | 50
Istgeschwindigkeit [U/min] | 888.191 | 3235.5764 | 1515.7614 | 1591.5494 | 12835.0761 | 1539.2161 | 492.1303 | 492.1303 | 7887.5945
Istgeschwindigkeit [units/s] | 833333.3333 | 833333.3333 | 833333.3333 | 833333.3333 | 833333.3333 | 833333.3333 | 833333.3333 | 833333.3333 | 833333.3333
Skalierung rotatorisch
| Gitteraufwickler | Gitterwendemotor | Abwickler | Bahnspeicher
Anzeigeeinheit Last [1/1000 U] (also "Tausendstel U") | 1 | 1 | 1 | 1 | 1 | 1 | 1
Getriebe Eingang | 792 | 68 | 900 | 1320 | 1 | 1 | 1
Getriebe Ausgang | 2880 | 8174 | 7200 | 15840 | 1 | 1 | 1
Encoder Interface: Parameter - scaling - load units | 792000 | 68000 | 900000 | 1320000 | 1000 | 1000 | 1000
Encoder Interface: Parameter - scaling - load rev_motor | 2880 | 8174 | 7200 | 15840 | 1 | 1 | 1
Maximalgeschwindigkeit Motor [U/min]: | 3000 | 3000 | 3000 | 3000 | 3000 | 3000 | 3000
limit: Parameter - v_pos | 13750 | 415.953 | 6250 | 4166.6667 | 50000 | 50000 | 50000
Maximalgeschwindigkeit Last [Units/s] (Parameter - v_pos): | 13750 | 18333 | 45000 | 10000 | 10000 | 10000 | 10000
Geschwindigkeit Motor [U/min] | 3000 | 132224.0665 | 21600 | 7200 | 600 | 600 | 600
Schleppfehler Motor [°]: | 360 | 360 | 360 | 360 | 180 | 180 | 180
limit: Parameter - ds_stop | 275 | 8.3191 | 125 | 83.3333 | 500 | 500 | 500
Maximalbeschleunigung Motor [U/(min*s)]: | 10000 | 10000 | 10000 | 10000 | 30000 | 30000 | 30000
limit: Parameter - a1_pos | 45833.3333 | 1386.5101 | 20833.3333 | 13888.8889 | 500000 | 500000 | 500000
Maximalbeschleunigung Motor [U/s²]: | 500 | 500 | 500 | 500 | 500 | 500 | 500
limit: Parameter - a1_pos | 137500 | 4159.5302 | 62500 | 41666.6667 | 500000 | 500000 | 500000
Geschwindigkeit für Beschleunigung Motor [U/min]: | 5500 | 4000 | 3000 | 3000 | 3000 | 3000 | 3000
Zeitdauer für Not-Halt [ms]: | 500 | 500 | 500 | 500 | 500 | 500 | 500
CPU-seitige Nothalt Beschleunigung [units/s²]: | 50416.6667 | 1109.2081 | 12500 | 8333.3333 | 100000 | 100000 | 100000
Istdrehzahl [units/s] | 13750 | 415 | 45020 | 50000 | 50000 | 50000 | 50000
Istdrehzahl [Hz] | 50 | 49.8854 | 360.16 | 600 | 50 | 50 | 50
Istdrehzahl [U/min] | 3000 | 2993.1265 | 21609.6 | 36000 | 3000 | 3000 | 3000
Istdrehzahl [U/min] | 3000 | 3000 | 3000 | 3000 | 3000 | 3000 | 3000
Istdrehzahl [Hz] | 50 | 50 | 50 | 50 | 50 | 50 | 50
Istdrehzahl [units/s] | 13750 | 415.953 | 6250 | 4166.6667 | 50000 | 50000 | 50000
Anzeigeeinheit Last [1 °] (also in Grad) | 1 | 1 | 1 | 1 | 1 | 1 | 1
Getriebe Eingang | 1 | 1 | 1 | 1 | 1 | 1 | 1
Getriebe Ausgang | 1 | 1 | 1 | 1 | 1 | 1 | 1
Encoder Interface: Parameter - scaling - load units | 360 | 360 | 360 | 360 | 360 | 360 | 360
Encoder Interface: Parameter - scaling - load rev_motor | 1 | 1 | 1 | 1 | 1 | 1 | 1
Maximalgeschwindigkeit Motor [U/min]: | 3000 | 3000 | 3000 | 3000 | 3000 | 3000 | 3000
limit: Parameter - v_pos | 18000 | 18000 | 18000 | 18000 | 18000 | 18000 | 18000
Maximalbeschleunigung Motor [U/(min*s)]: | 30000 | 30000 | 30000 | 30000 | 30000 | 30000 | 30000
limit: Parameter - a1_pos | 180000 | 180000 | 180000 | 180000 | 180000 | 180000 | 180000
Maximalbeschleunigung Motor [U/s²]: | 500 | 500 | 500 | 500 | 500 | 500 | 500
limit: Parameter - a1_pos | 180000 | 180000 | 180000 | 180000 | 180000 | 180000 | 180000

## Formeln
UtilGetDiameter |  | = (Offset - Sensorwert_aktuell) * 2 |  |  |  |  | Sensor roh | Skalierung | Distanz [mm] | soll [mm] | Diff [mm]
UtilGetDiameter (Offset neu) |  | Offset = Sensor_0 + Sensor Offset + (Core Durchmesser/2)
Sensorwert_aktuell | Sensor_0 | Abstand real | Sensor Offset | Core Durchmesser | Offset | Durchmesser |  | 32767 | 0.030519 | 1000
391 | 391 | 450 | 59 | 76 | 488 | 194 |  | 11350 | 0.030519 | 346.3851 | 425 | 78.6149
391 | 391 | 450 | 59 | 76 | 488 | 76 |  | 12830 | 0.030519 | 391.5525 | 450 | 58.4475
298 | 340 | 84 | 0 | 76 | 84 | 84 |  | 7830 | 0.030519 | 238.9599
1000 | 340 | 0 | 0 | 76 | 0 | 0 |  |  | 0.030519 | 0
adr_diamOffs := adr_AinData.Value.Scaled + ( diamCore / 2 );
Min Sensor | Max Sensor | scaled | diamCore | Offset neu
5 | 995 | 300 | 76 | 338
5 | 995 | 302 | 76 | 340
5 | 995 | 800 | 76 | 838
5 | 995 | 2 | 76 | 0
5 | 995 | 5 | 76 | 43
5 | 995 | 995 | 76 | 1033
5 | 995 | 996 | 76 | 0
Geschwindigkeit
n [0.001 Hz] = ( v / (pi * diam [mm]) ) * 1000
mit Normierung | n [0.001 Hz] = ( ( v / 1.000.000 ) / (pi * ( diam [mm] / 1.000 ) ) ) * 1.000
einmal gekürzt | n [0.001 Hz] = ( ( v / 1.000 ) / (pi * ( diam [m] / 1.000 ) ) ) * 1
gekürzt | n [0.001 Hz] = ( ( v / 1 ) / (pi * ( diam [m] / 1 ) ) ) * 1
v [Units(mm)/s] | v [m/min] | v [m/s] | diam [mm] | Umfang [m] | n [Hz] | n [Units(Hz)/s]
100000 | 6 | 0.1 | 300 | 0.94248 | 0.1061 | 106.1033
100000 | 6 | 0.1 | 318.3099 | 1 | 0.1 | 100
100000 | 6 | 0.1 | 318.3099 | 1 | 0.1 | 100
416666.7 | 25 | 0.41667 | 76 | 0.23876 | 1.7451 | 1745.1201
2000000 | 120 | 2 | 76 | 0.23876 | 8.3766 | 8376.576
830000 | 49.8 | 0.83 | 76 | 0.23876 | 3.4763 | 3476.279
Beschleunigung [m/min/s] | 1
Beschleunigung [µm/s²] | 16666.6667
Taskzykluszeit [µs]: | 10000
Geschw.-Änderung pro Zyklus | 166.6667
T_POWERLINK [µs] | 2000 | 800 | 800 | 800 | 800 | 800
T_Lageregler [µs] | 400 | 0 | 400 | 400 | 400 | 400
Anzahl Powerlink-Zyklen | 3 | 1 | 5 | 5 | 3 | 3.5
Gesamtverzögerung [µs] | 6400 | 800 | 4400 | 4400 | 2800 | 3200
Geschwindigkeit [m/min] | 40 | 120 | 12 | 20 | 20 | 20
Geschwindigkeit [mm/s] | 666.6667 | 2000 | 200 | 333.3333 | 333.3333 | 333.3333
Lageabweichung pro Zyklus | 4266.6667 | 1600 | 880 | 1466.6667 | 933.3333 | 1066.6667
Geschw. [units/s] | 666666.6667 | 2000000 | 200000 | 333333.3333 | 333333.3333 | 333333.3333
Längenfehlerkorrektur | s = v * delta_t
Längenfehler [units] | 4266.6667 | 1600 | 880 | 1466.6667 | 933.3333 | 1066.6667

## Emulation
Umfang ["] | 22 | 35
Umfang [mm] | 558.8 | 889
ZZ | 180 | 305
Modul | 3.0318 | 3.0318
Umfang [mm] | 545.7253 | 924.7013
Geschwindigkeit [m/min] | 200 | 200
Stanze [U/s] | 5.9652 | 3.7495
Inkremente | 5000 | 5000
f_signal [Hz] | 29825.8172 | 18747.6565
Strecke/s [mm] | 3333.3333 | 3333.3333
mm pro Impuls [mm] | 0.66667 | 0.66667
Materialperiode [mm] | 175 | 175
SCALE_LOAD_UNITS | 175000 | 175000
SCALE_ENCODER_INCR | 262.5 | 262.5
3.1931
838.2
| gPBS1 | gCut1
Geschwindigkeit [m/min] | 200 | 200
Nutzen [mm] | 250 | 250
Anzahl Nutzen | 2 | 2
Gesamtlänge [mm] | 500 | 500
Zeit pro Gesamtlänge [ms] | 150 | 150
Inkremente Soll | 5000 | 5000
SCALE_ENCODER_INCR | 2500 | 2500
SCALE_LOAD_UNITS | 250000 | 250000
Frequenz | 33333.3333 | 33333.3333

## Nebenrechnung
Positionswerte pro U | 33554432
Anzahl U | 10
Distanz | 335544320 | [6 empty] | 1280
Positionsdifferenz | 13978486 | [6 empty] | 640
[7 empty] | Breite | 370
Distanz gesamt | 349522806 | [5 empty] | Left | 455
Distanz [U] | 10.4166
v [m/min] | 120 | 120 | 120
v [m/s] | 2 | 2 | 2
t_cycl [ms] | 2 | 0.4 | 0.01
s [mm] | 4 | 0.8 | 0.02
Lageauflösung | Stanze | Zugeinheit | Tandemwickler |  |  |  | 0.78855
Bit / U | 8388608 | 16384 | 16384 |  |  |  | 0.27609
Lageauflösung [U]: | 1.1921e-07 | 6.1035e-05 | 6.1035e-05 |  |  |  | 0.01739
Getriebe Eingang | 80 | 18 | 484 |  |  |  | 1.082
Getriebe Ausgang | 1000 | 125 | 3600
Durchmesser [mm] | 202.1267 | 80.85 | 800
Umfang [mm] | 634.9997 | 253.9978 | 2513.2741 |  |  |  | 2362
Auflösung [µm] | 0.0060558 | 2.2324 | 20.6235 |  |  |  | 12.5
188.96
| inc | dec | hold
1 m/min: | 16666.6667 | 16666.6667 | 16666.6667
additiver Wert: | 0.2 | 0.2 | 1.2
aktuelle Geschwindigkeit | 18000 | 18000 | 30000
| 38000 | 38000 | 50000
| 2.28 | 2.28 | 3
Neuer Sollwert [units/s]: | 33333.3333 | 33333.3333 | 50000
Neuer Sollwert [m/min]: | 2 | 2 | 3
diff [mm] | 27.306 | 27.306 | 27.306
mm/U | 508 | 254 | 254
U | 0.053752 | 0.1075 | 0.1075
Getriebe | 10 | 5 | 6.9444
U | 0.53752 | 0.53752 | 0.74655
Runden des SLS Sollwertes:
SLS Sollwert [m/min] | 66666.6667
Umfang Cut1 | 414
Umfang Cut 2 | 200
Materialperiode | 311
Skalierung Cut 1 | 0.75121
Skalierung Cut 2 | 1.555
Kleinste Skalierung: | 0.75121
SLS Sollwert: | 50080.5153
Runden: | 3
Sollwert | 50000
| 0.0007 | 0.0007 | 10 | 1 | 10 | 100 | 100 | 100 | 100
| 10.8 | 0 | 10.8 | 10.8 | -10.8 | 10.8 | -10.8 | 50.8 | 40
| -15427.5714 | 1 | -0.08 | -9.8 | 2.08 | 0.892 | 1.108 | 0.492 | 0.6
Position | Position | diff | Encod1 |  | 245: ENCOD_POS_ACT
989866
| 1301016 | 311150 | 1301014
| 1612166 | 311150 | 1612164 | 311150 | 24680000
| 1923316 | 311150 | 1923314 | 311150 | 28874561 | 4194561 | 33554432 | 6 | 205521153
Durchmesser max [mm] | 1000
Umfang max [mm] | 3141.5927
Durchmesser min [mm] | 78
Umfang min [mm] | 245.0442
Materialdicke [µm] | 200
Kerndurchmesser [mm] | 78
Anzahl Lagen | 2305
Länge auf Rolle [mm] | 7241371.0665
Materialgeschwindigkeit [m/min] | 150
Dauer [min] | 48.2758
Getriebe | 10
f_min [Hz] | 7.9577
n_min [U/min] | 477.4648
f_max [Hz] | 102.0224
n_max [U/min] | 6121.344

## RegMark
Materialperiode gesamt | 670000 | 670000 | 670000 | 670000 | 670000 | 670000 | 670000
Umfang | 681000 | 681000 | 681000 | 681000 | 681000 | 681000 | 680000
Anzahl Nutzen | 4 | 4 | 4 | 4 | 4 | 4 | 4
Modulo | 170250 | 170250 | 170250 | 170250 | 170250 | 170250 | 170000
startCut | 650000 | 600000 | 650000 | 60000 | 10000 | 10000 | 10000
endCut | 600000 | 650000 | 10000 | 10000 | 160000 | 160000 | 160000
CutRange diff | -50000 | 50000 | -640000 | -50000 | 150000 | 150000 | 150000
SlaveCutRange | 120250 | 50000 | 41000 | 120250 | 150000 | 150000 | 150000
add Nutzen | 290500 | 220250 | 211250 | 290500 | 320250 | 320250 | 320000
CutPos | 114250 | 114250 | 159750 | 35000 | 85000 | 85000 | 85000
Materialperiode | 167500 | 167500 | 167500 | 167500 | 167500 | 167500 | 167500
Nutzenperiode | 170250 | 170250 | 170250 | 170250 | 170250 | 170250 | 170000
Insetting [%] | 0 | 0 | 0 | 0 | 0 | 50 | 100
master cut range | 120250 | 50000 | 41000 | 120250 | 150000 | 148788.5463 | 147794.1176
ZZ | 120 | 120 | 120 | 120 | 120 | 120
Zahnlänge | 3.175 | 3.175 | 3.175 | 3.175 | 3.175 | 3.175
RM position | 117.6 | 299 | 342 | 253 | 179 | 93
Materialperiode | 311 | 311 | 311 | 311 | 311 | 311
Stanzzyl.Umfang | 381 | 381 | 381 | 381 | 381 | 381
RM* position | 95.9937 | 244.0656 | 279.1654 | 206.5171 | 146.1129 | 75.9134
Notwendige Verschiebung in Richtung Auszug:
Länge* | 311 | 311 | 311 | 311 | 311 | 311
Position Stanze* | 235 | 235 | 235 | 235 | 235 | 235
RegMarkPos* | 76 | 76 | 76 | 76 | 76 | 76
Distance* | -19.9937 | -168.0656 | -203.1654 | -130.5171 | -70.1129 | 0.086614
Distance | -24.4939 | -205.8939 | -248.8939 | -159.8939 | -85.8939 | 0.10611
MasterPosAct* | 126 | 103 | 244 | 98 | 109 | 53
Cut1PosAct | 269 | 270 | 334 | 367 | 320 | 128
Cut1PosAct* | 219.5774 | 220.3937 | 272.6352 | 299.5722 | 261.2073 | 104.4829
ZielCut1abs* | 12.4289 | -182.4593 | 12.1995 | 169.0551 | 191.0945 | 104.5696
ZielCut1abs | 15.2264 | -223.5273 | 14.9453 | 207.1061 | 234.1061 | 128.1061
|  |  | 14.9453 | 207.1061 | 234.1061 | 128.1061
deltaMaster* | -113.5711 | -285.4593 | -231.8005 | -71.0551 | -82.0945 | -51.5696
MasterPosAct* |  |  |  | 68 | 68 | 68
ZielCut1abs |  |  |  | 170.3537 | 183.8778 | 146.4823
RegMarkActPos | 7197403 | 7827030
gMaster1.Monitor.s | 7506122 | 7918655
DistanceToSensor | 235000 | 235000
CorrectedCutPosition | 7432403 | 8062030
AdditiveSetpoint | 0 | 0
remaining dist | -73719 | 143375
cutPeriodLength (SlavePeriod) | 311150 | 311150
scale | 1 | 1
SyncPos | 384869 | 167775
SyncPos* | 73719 | -143375
Signalverzögerung [µs] | 100
Geschwindigkeit [m/min] | 60
Geschwindigkeit [mm/s] | 1000
Lageabweichung pro Zyklus | 100
Pos | 150
| 152 | 2
| 311 | 159
| 1 | -310